## experiment
field | 字段（中文） | value | 填写说明
dataset_name | 数据集名称 | demo_birmingham_cover5 | 必填
sample_id | 样品编号 | NCM920305_demo | 必填
chemistry | 正极化学体系 | NMC | 必填；只能填：LFP / NMC / LCO / other
cell_configuration | 电池构型 | half_cell | 必填；只能填：full_cell / half_cell
working_electrode | 工作电极 | positive | 可选；只能填：positive / negative /
counter_electrode | 对电极 | lithium_metal | 可选；只能填：lithium_metal / graphite / other /
nominal_capacity | 标称容量 [Ah] | 0.003112 | 可选
active_material_loading | 面容量 [mAh/cm2] | 2 | 可选
electrode_area | 极片面积 [cm2] | 1.72 | 可选
electrolyte | 电解液 | LiPF6 (Celgard 2325) | 可选
voltage_lower | 下限电压 [V] | 2.5 | 必填
voltage_upper | 上限电压 [V] | 4.2 | 必填
temperature | 环境温度 [C] | 25 | 可选
protocol | 测试protocol | CC_Cover5 | 可选
current_sign | 原始电流符号 | discharge_negative | 必填；只能填：discharge_positive / discharge_negative
initial_soc | 初始 SOC (0-1, 可选) |  | 可选

## column_mapping
canonical_field | 中文 | source_column | source_unit | 说明
time | 时间 | Time [s] | s | 必填；单位只能填：h / hour / min / ms / s / sec
current | 电流 | Current [mA] | mA | 必填；单位只能填：a / ma / ua / µa
voltage | 电压 | Voltage [V] | V | 必填；单位只能填：mv / v
capacity | 容量 | Capacity [mAh] | mAh | 可选；单位只能填：ah / mah
cycle | 循环号 |  |  | 可选；单位只能填：- / 1
step | 工步号 |  |  | 可选；单位只能填：- / 1
temperature | 温度 | Temperature [K] | K | 可选；单位只能填：c / f / k

## 填写说明
第一步：复制整个模板文件夹，改成你自己的名字（例如 我的电池数据）。
第二步：把你的数据文件放进 raw 文件夹（.csv 或 .xls 或 .xlsx，只放一个）。
第三步：填 experiment 表（黄色格子是必填）。
chemistry 填 LFP / NMC / LCO / other
cell_configuration full_cell = 全电池；half_cell = 半电池
working_electrode 半电池才填：你的被测电极是 positive 还是 negative
counter_electrode 半电池才填：对电极（锂金属填 lithium_metal）
current_sign 看你的原始数据：放电那一段电流是正数还是负数
discharge_positive = 放电记为正
discharge_negative = 放电记为负（多数设备是这种）
voltage_lower / voltage_upper 你实际用的电压窗口（V）
active_material_loading 半电池一定要填（面容量 mAh/cm2）
第四步：填 column_mapping 表。
source_column = 你数据文件里的列名（要一模一样，含空格和方括号）
source_unit = 那一列的单位（从下拉里选）
time / current / voltage 三行必填，其余没有就留空
第五步：双击「导入并检查数据.bat」，看 validation_report.html。
第六步：报告说可以仿真时，再双击「运行仿真.bat」。
注意：
本工具不做拟合，不调参数。跑出来的 RMSE 只是差异大小的参考，
不等于模型验证，也不等于找到了误差原因。